## Лист1
Приложение № 2
к договору управления
многоквартирным домом
Перечень
обязательных работ и услуг по содержанию и ремонту общего имущества
собственников помещений в многоквартирном доме,
являющегося объектом конкурса
|  |  | Периодичность выполнения работ и оказания услуг | Годовая плата (рублей) | Стоимость на 1 кв.м общ. площади
(рублей в месяц)
I. Работы, необходимые для надлежащего содержания несущих конструкций
(фундаментов, стен, перекрытий и покрытий, лестниц, и ненесущих конструкций (перегородок, внутренней отделки, полов) многоквартирных домов
1. Работы, выполняемые в отношении всех видов фундаментов:
| 1.1. | Проверка соответствия параметров вертикальной планировки территории вокруг здания проектным параметрам. Устранение выявленных нарушений | 2 раза в год
осмотры весен., осен. период
| 1.2. | Проверка технического состояния видимых частей конструкций с выявлением: | 1 раз в год
|  | - признаков неравномерных осадок фундаментов всех типов; | весенние осмотры
- коррозии арматуры, расслаивания, трещин, выпучивания, отклонения от вертикали;
При выявлении нарушений – разработка контрольных шурфов в местах обнаружения дефектов, детальное обследование и составление плана мероприятий по устранению причин нарушения и восстановлению эксплуатационных свойств конструкций
| 1.3. | Проверка состояния гидроизоляции фундаментов и систем водоотвода фундамента. | 1 раз в год
При выявлении нарушений - восстановление их работоспособности
2. Работы, выполняемые для надлежащего содержания стен многоквартирных домов
| 2.1. | Выявление отклонений от проектных условий эксплуатации, несанкционированного изменения конструктивного решения, признаков потери несущей способности, наличия деформаций, нарушения теплозащитных свойств, гидроизоляции между цокольной частью здания и стенами, неисправности водоотводящих устройств | 2 раза в год
| 2.2. | Выявление повреждений в кладке, наличия и характера трещин, выветривания, отклонения от вертикали и выпучивания отдельных участков | 1 раз в месяц
стен, нарушения связей между отдельными конструкциями.
В случае выявления повреждений и нарушений - составление плана мероприятий по инструментальному обследованию стен, восстановлению проектных условий их эксплуатации и его выполнение
3. Работы, выполняемые в целях надлежащего содержания перекрытий и покрытий многоквартирных домов
| 3.1. | Выявление нарушений условий эксплуатации, несанкционированных изменений конструктивного решения, выявления прогибов, трещин и колебаний | 1 раз в месяц
| 3.2. | Выявление наличия, характера и величины трещин в теле перекрытия и в местах примыканий к стенам, отслоения защитного слоя бетона и оголения арматуры, коррозии арматуры | 1 раз в месяц
| 3.3. | Выявление наличия, характера и величины трещин, смещения плит одной относительно другой по высоте, отслоения выравнивающего слоя в заделке | 1 раз в месяц
швов, следов протечек или промерзаний на плитах и на стенах в местах опирания, отслоения защитного слоя бетона и оголения арматуры, коррозии арматуры
| 3.4. | Проверка состояния утеплителя, гидроизоляции и звукоизоляции, адгезии отделочных слоев к конструкциям перекрытия (покрытия) | 6 раз в год
При выявлении повреждений и нарушений - разработка плана восстановительных работ (при необходимости), проведение восстановительных работ
4. Работы, выполняемые в целях надлежащего содержания крыши
| 4.1. | Проверка кровли на отсутствие протечек | 2-4 раза в год
| 4.2. | Проверка молниезащитных устройств, заземления мачт и другого оборудования, расположенного на крыше | 1 раз в год
| 4.3. | Выявление деформации и повреждений несущих кровельных конструкций, креплений элементов несущих конструкций крыши, водоотводящих устройств и оборудования, слуховых окон, выходов на крыши, осадочных и температурных швов, водоприемных воронок внутреннего водостока | 2-4 раза в год
| 4.4. | Проверка состояния защитных бетонных плит и ограждений, фильтрующей способности дренирующего слоя, мест опирания железобетонных коробов и других элементов на эксплуатируемых крышах
| 4.5. | Проверка температурно - влажностного режима и воздухообмена на чердаке | 2 раза в год
| 2015-06-04 | Проверка и при необходимости очистка кровли и водоотводящих устройств от мусора, грязи и наледи, препятствующих стоку дождевых и талых вод | 2-4 раза в год
| 4.7. | Проверка и при необходимости восстановление защитного окрасочногослоя металлических элементов, окраска металлических креплений кровель антикоррозийными защитными красками и составами. | 1 раз в 3 года
При выявлении нарушений, приводящих к протечкам, - незамедлительное их устранение. В остальных случаях - разработка плана восстановительных работ (при необходимости), проведение восстановительных работ
5. Работы, выполняемые в целях надлежащего содержания лестниц
| 5.1. | Выявление деформации и повреждений внесущих конструкциях, надежности крепления ограждений, выбоин и сколов в ступенях | 1 раз в месяц
| 5.2. | Выявление наличия и параметров трещин в сопряжениях маршевых плит с несущими конструкциями, оголения и коррозии арматуры, нарушения связей в отдельных проступях. | 1 раз в месяц
При выявлении повреждений и нарушений- разработка плана восстановительных работ (при необходимости), проведение восстановительных работ
6. Работы, выполняемые в целях надлежащего содержания фасадов
| 6.1. | Контроль состояния и работоспособности подсветки информационных знаков, входов в подъезды (домовые знаки и т.д.) | 4 раза в год
| 6.2. | Выявление нарушений и эксплуатационных качеств несущих конструкций, гидроизоляции, элементов металлических ограждений на балконах, лоджиях и козырьках | 2 раза в год
| 6.3. | Контроль состояния и восстановление или замена отдельных элементов крылец и зонтов над входами в здание, в подвалы и над балконами | 1 раз в месяц
| 6.4. | Контроль состояния и восстановление плотности притворов входных дверей, самозакрывающихся устройств (доводчики, пружины), ограничителей хода дверей (остановы). | 1 раз в месяц
При выявлении повреждений и нарушений - разработка плана восстановительных работ (при необходимости), проведение восстановительных работ
7. Работы, выполняемые в целях надлежащего содержания внутренней отделки многоквартирных домов, проверка состояния внутренней отделки
| 7.1. | При наличии угрозы обрушения отделочных слоев или нарушения защитных свойств отделки по отношению к несущим конструкциям и инженерному оборудованию - устранение выявленных нарушений | 1 раз в месяц
8. Работы, выполняемые в целях надлежащего содержания полов помещений, относящихся к общему имуществу в многоквартирном доме
| 8.1. | Проверка состояния основания, поверхностного слоя. | 1 раз в месяц
При выявлении повреждений и нарушений - разработка плана восстановительных работ (при необходимости), проведение восстановительных работ
9. Работы, выполняемые в целях надлежащего содержания оконных и дверных заполнений помещений, относящихся к общему имуществу в многоквартирном доме
| 2015-01-09 | Проверка целостности оконных и дверных заполнений, плотности притворов, механической прочности и работоспособности фурнитуры элементов | 1 раз в месяц
оконных и дверных заполнений в помещениях, относящихся к общему имуществу в многоквартирном доме.
При выявлении нарушений в отопительный период - незамедлительный ремонт.
В остальных случаях - разработка плана восстановительных работ (при необходимости), проведение восстановительных работ.
|  |  |  | 60609.24 | 2.444
II. Работы, необходимые для надлежащего содержания оборудования и систем инженерно-технического обеспечения, входящих в состав общего имущества в многоквартирном доме
10. Работы, выполняемые в целях надлежащего содержания систем вентиляции и дымоудаления
| 2015-01-10 | Техническое обслуживание и сезонное управление оборудованием систем вентиляции и дымоудаления, определение работоспособности оборудования и элементов систем | 1 раз в месяц | 7935.74 | 0.32
| 2015-02-10 | Проверка утепления теплых чердаков, плотности закрытия входов на них | 1 раз в месяц | 967.17 | 0.039
| 2015-03-10 | Устранение неплотностей в вентиляционных каналах и шахтах, устранение засоров в каналах, устранение неисправностей шиберов и дроссель-клапанов в вытяжных шахтах, зонтов над шахтами и дефлекторов,замена дефективных вытяжных решеток и их креплений | 1 раз в месяц | 967.17 | 0.039
| 2015-04-10 | Контроль состояния и восстановление антикоррозионной окраски металлических вытяжных каналов, труб, поддонов и дефлекторов. | 1 раз в 3 года | 46101.71 | 0.216
При выявлении повреждений и нарушени - разработка плана
восстановительных работ (при необходимости), проведение восстановительных работ
11. Общие работы, выполняемые для надлежащего содержания систем водоснабжения и водоотведения
| 2015-01-11 | Проверка исправности, работоспособности, регулировка и техническое обслуживание запорной арматуры, контрольно-измерительных приборов, автоматических регуляторов, скрытых от постоянного наблюдения (разводящих трубопроводов и оборудования на чердаках, в подвалах) | 1 раз в месяц | 39405.93 | 1.589
| 2015-02-11 | Постоянный контроль параметров воды (давления, температуры, расхода) и незамедлительное принятие мер к восстановлению требуемых параметров водоснабжения и герметичности систем | 1 раз в месяц | 2058.33 | 0.083
| 2015-03-11 | Контроль состояния и замена неисправных контрольно-измерительных приборов (манометров, термометров и т.п.) | 1 раз в месяц | 2058.33 | 0.083
| 2015-04-11 | Восстановление работоспособности (ремонт, замена) водоразборных приборов (смесителей, кранов и т.п.), относящихся к общему имуществу в многоквартирном доме | 1 раз в 3 года | 2058.33 | 0.083
| 2015-05-11 | Контроль состояния и незамедлительное восстановление герметичности участков трубопроводов и соединительных элементов в случае их | 1 раз в месяц | 2058.33 | 0.083
разгерметизации
| 2015-06-11 | Контроль состояния и восстановление исправности элементов внутренней канализации, канализационных вытяжек, внутреннего водостока, дренажных систем и дворовой канализации | 1 раз в месяц | 7935.74 | 0.32
| 2015-07-11 | Промывка участков водопровода после выполнения ремонтно-строительных работ на водопроводе | 1 раз в месяц | 446.39 | 0.018
| 2015-08-11 | Промывка систем водоснабжения для удаления накипно-коррозионных отложений | 1 раз в 3 года | 446.39 | 0.018
12. Работы, выполняемые в целях надлежащего содержания электрооборудования
| 2015-01-12 | Проверка заземления оболочки электрокабеля, замеры сопротивления изоляции проводов, трубопроводов и восстановление цепей заземления по результатам проверки | заземление 1 раз/год | 2579.12 | 0.104
сопротивление 1 раз/3 года
| 2015-02-12 | Проверка и обеспечение работоспособности устройств защитного отключения | 1 раз в год | 595.18 | 0.024
| 2015-03-12 | Техническое обслуживание и ремонт силовых и осветительных установок, элементов молниезащиты и внутридомовых электросетей, очистка клемм и соединений в групповых щитках и распределительных шкафах, наладка электрооборудования | по установленному графику | 21500.91 | 0.867
III. Работы и услуги по содержанию иного общего имущества в многоквартирном доме
13. Работы по содержанию помещений, входящих в состав общего имущества в многоквартирном доме
| 2015-01-13 | Сухая и влажная уборка тамбуров, коридоров, лифтовых кабин, лестничных площадок и маршей, пандусов | влажное подметание – 2 раза в неделю, мытье л/клеток и маршей – 2 раза в месяц | 50069.58 | 2.019
| 2015-02-13 | Влажная протирка подоконников, перил лестниц, шкафов для электросчетчиков слаботочных устройств, почтовых ящиков, дверных коробок, полотен дверей, доводчиков, дверных ручек | 1 раз в год | 867.97 | 0.035
| 2015-03-13 | Мытье окон | 1 раз в год | 471.18 | 0.019
| 2015-04-13 | Проведение дератизации и дезинсекции помещений, входящих в состав общего имущества | по заявкам | 1388.76 | 0.056
14. Работы по содержанию земельного участка, на котором расположен многоквартирный дом, с элементами озеленения и благоустройства, иными объектами, предназначенными для обслуживания и эксплуатации дома (далее - придомовая территория), в холодный период года
| 2015-01-14 | Очистка крышек люков колодцев и пожарных гидрантов от снега и льда толщиной слоя свыше 5 см | по | 1636.75 | 0.066
необходимости
| 2015-02-14 | Сдвигание свежевыпавшего снега и очистка придомовой территории от снега и льда при наличии колейности свыше 5 см | по | 7166.97 | 0.289
необходимости
| 2015-03-14 | Очистка придомовой территории от снега наносного происхождения (или подметание такой территории, свободной от снежного покрова) | по | 7042.97 | 0.284
необходимости
| 2015-04-14 | Очистка придомовой территории от наледи и льда | по | 25493.58 | 1.028
необходимости
| 2015-05-14 | Уборка крыльца и площадки перед входом в подъезд | ежедневно | 991, 97 | 0.04
15. Работы по содержанию придомовой территории в теплый период года
| 2015-01-15 | Подметание и уборка придомовой территории | ежедневно | 991.97 | 0.04
| 2015-02-15 | Очистка от мусора и промывка урн, установленных возле подъездов | по | 49.6 | 0.002
необходимости
| 2015-03-15 | Уборка и выкашивание газонов | 3 раза за сезон | 7960.54 | 0.321
| 2015-04-15 | Уборка крыльца и площадки перед входом в подъезд | ежедневно | 991.97 | 0.04
16. Обеспечение устранения аварий в соответствии с установленными предельными сроками на внутридомовых инженерных системах, выполнения заявок населения.
| 2015-01-16 | Обеспечение устранения аварий в соответствии с установленными предельными сроками на внутридомовых инженерных системах, выполнения заявок населения | по | 34470.89 | 1.39
необходимости
17. Работы по обеспечению пожарной безопасности
| 2015-01-17 | Осмотры и обеспечение работоспособного состояния систем пожарной сигнализации | один раз в год | 49.6 | 0.002
|  | ИТОГО: |  | 296598.43 | 11.96